## PVSWH
Hybrid ACDC Solar Water Heating(Wifi) (Standard Specification)
Model |  | UNP-PVSWH-60L | UNP-PVSWH-80L | UNP-PVSWH-100L
美元出厂价 EXW Factory In USD |  | 131 | 139 | 149
人民币不含税出厂价 EXW Factory In RMB 6.89（No VAT) |  | 902.59 | 957.71 | 1026.61
Loading Qty/sets （20GP/40GP/40HQ） |  | 86/201/237 | 72/164/198 | 64/139/165
Water tank volume |  | 60L | 80L | 100L
Power Supply | AC Power | AC 85~250V 50~60HZ 1000W
| DC Power | DC 30~200V 500W
Ineer/Outer Diameter |  | Ф380/Ф470 | Ф380/Ф470 | Ф380/Ф470
Inner Tank Material |  | Stainless steel 304-1.2mm
Outer Tank Material |  | Galvanized Steel 0.45mm
Accessories (Recommend, but not included in the prices) | PV panel | 580W*1 | 580W*1 | 580W*1
| PV bracket | 30*30*2.5mm, aluminum alloy
| PV wire | The machine comes with a 1.5m photovoltaic line and 10m of red and black photovoltaic lines
| plug | Plug（Customizable）with AC wire 1.2m and leakage protection
Insulation Thickness |  | 45mm | 45mm | 45mm
Net Dimensions(mm) |  | 640*470*470 | 850*470*470 | 990*470*470
Packing Dimensions(mm) |  | 660*490*490 | 870*490*490 | 1010*490*490
Net Weight(Kg) |  | 68 | 93 | 112
Gross Weight (Kg) |  | 73 | 98 | 117
Accessories(Extra Cost) |  | Solar Panel 580-610W Double Glass Top con Technology Per Watt |  | ¥0.12
Accessories(Extra Cost) |  | Solar Panel Bracket (Foldable Triangle Bracket) Per Panel |  | 18.5
Accessories(Extra Cost) |  | PV Cable 10m ( Black or Red) Per Piece ( not Per Pair) |  | 7.5
Accessories(Extra Cost) |  | Check Valve( One -Way Valve) |  | 2.5
Accessories(Extra Cost) |  | PT Valve |  | 6.3
价格说明 |  | 在 PVSWH 系列中： * 304 不锈钢内胆标准厚度为 1.0mm。 每增加 0.1mm 厚度，价格按每升增加人民币1.5元（约 USD 0.25/升）。 * 如内胆材质升级为同厚度的 316L 不锈钢，价格增加人民币 4 元（约 USD 0.6/升）。 在此基础上，每增加 0.1mm 厚度，价格按每孔再增加人民币 2.5 元（约 USD 0.38/升）。 * 默认电加热仅匹配 1 块光伏板。 如需并联 2 块光伏板，电加热部分需增加人民币 8 元（约 USD 1.20）。 * 所有标准报价中的水箱壁挂支架默认采用镀锌材质。 若材质需更改为 201 不锈钢，价格增加人民币 15 元（约 USD 2.30）。 * 若配置 1 片以上的光伏板，需额外增加光伏连接线和 MC4 接头。 每增加 1 片光伏组件，价格增加人民币 15 元（约 USD 2.30）。
Note on B5: [Threaded comment] Your version of Excel allows you to read this threaded comment; however, any edits to it will get removed if the file is opened in a newer version of Excel. Learn more: https://go.microsoft.com/fwlink/?linkid=870924 Comment: 1.本价格默认为 EXW 工厂 LCL（散货）价格。 2.最小起订量（MOQ）为 5 台：未达数量，价格上浮 20%–100%（由业务根据情况评估） 3.报价 不包含包装费用（如需特殊包装需单独报价）。 4.同一价格可作为 FOB 整柜价（FCL上海 / 宁波港） 使用.如从其他港口起运，需根据实际费用调整。 5.人民币不含税价格 = 美金价格 × 当日汇率 6.人民币含税不含运费价格 = 美金价格 × 当日汇率 × 1.08 7.±2% 价格浮动范围内，业务可自行决定，超出范围, 走询价协同审批。

## K-IP01
Pressurized Solar Water Heater (Certified Specification)
Model |  | UNP-K-IP01-153L | UNP-K-IP01-202L
美元出厂价 EXW Factory In USD |  | 313.5 | 394.2
人民币不含税出厂价 EXW Factory In RMB 6.89（No VAT) |  | 2160.015 | 2716.038
Tank | Inner Diameter | 360
| Outer Diameter | 460
| Insulation/Thickness | 50
| Inner Tank | Stainless steel 1.2mm
| Outer Tank | Galvanized steel 0.41mm
| Insulation/Density | 36kgs/m2
| Hole to hole Distance | 80
Frame | Type | 7*7
| Degree | 45°
| Thickness | Galvanized steel1.5mm thickness
Collector | No.s of Tube | 18 | 24
| Thickness of Tubes | Inner tube 1.6mm,outer tube 2.2mm
| Absor area | 2.52㎡ | 3.36㎡
| Output | 150W
| Tube | 58/1800 Three Layers Coating
| Heat Pipe | T2 Copper 1700mm*0.7mm
Working Temperature |  | –15°C to 45°C
Heat Pipe (Included) | Copper TP2 Coil Per Piece |  | 5.75
Heat Pipe (optional) | Stainless Steel Per Piece |  | 4.8
Accessories(Extra Cost) | PT Valve |  | 6.3
Accessories(Extra Cost) | Air Valve |  | 2.5
Accessories(Extra Cost) | Check Valve( One -Way Valve) |  | 2.5
Accessories(Extra Cost) | Vacuum Valve |  | 4.4
Accessories(Extra Cost) | Controller With WIFI |  | 19.9
Accessories(Extra Cost) | Heating Element (thermonate, adjustable) |  | 6.5
价格说明 | 在 IP01、IP-K01 系列中： * 304 不锈钢内胆标准厚度为 1.0mm，标准管间距为 75mm。 每增加 0.1mm 厚度，价格按每孔增加人民币 2.5 元（约 USD 0.38/孔）。 * 如内胆材质升级为同厚度的 316L 不锈钢，价格按每孔增加人民币 30 元（约 USD 4.50/孔）。 在此基础上，每增加 0.1mm 厚度，价格按每孔再增加人民币 8 元（约 USD 1.20/孔）。 * 外胆标准厚度为 0.31mm（材质为 201 不锈钢或镀锌板），标准管间距为 75mm。 每增加 0.1mm 厚度，价格按每孔增加人民币 1.2 元（约 USD 0.20/孔）。 * 如管间距由 75mm 增加至 80mm，同款式价格按每孔增加人民币 2.0 元（约 USD 0.30/孔）。 所有标准报价中的不锈钢支架默认厚度为 1.0mm。若支架厚度增加至 1.2mm，同款式价格按每孔增加人民币 1.5 元（约 USD 0.22/孔）。 * IP01/IP-K01 默认支架角度为 20°。每增加一级角度，价格按每孔增加人民币 1.5 元（约 USD 0.25/孔）。
Note on B5: [Threaded comment] Your version of Excel allows you to read this threaded comment; however, any edits to it will get removed if the file is opened in a newer version of Excel. Learn more: https://go.microsoft.com/fwlink/?linkid=870924 Comment: 1.本价格默认为 EXW 工厂 LCL（散货）价格。 2.最小起订量（MOQ）为 5 台：未达数量，价格上浮 20%–100%（由业务根据情况评估） 3.报价 不包含包装费用（如需特殊包装需单独报价）。 4.同一价格可作为 FOB 整柜价（FCL上海 / 宁波港） 使用.如从其他港口起运，需根据实际费用调整。 5.人民币不含税价格 = 美金价格 × 当日汇率 6.人民币含税不含运费价格 = 美金价格 × 当日汇率 × 1.08 7.±2% 价格浮动范围内，业务可自行决定，超出范围, 走询价协同审批。

## IP01
Pressurized Solar Water Heater IP01 (Standard Specification)
Model |  | UNP-IP01-10 | UNP-IP01-12 | UNP-IP01-15 | UNP-IP01-16 | UNP-IP01-18 | UNP-IP01-20 | UNP-IP01-24 | UNP-IP01-25 | UNP-IP01-30
美元出厂价 EXW Factory In USD |  | 180.09 | 196.65 | 225.63 | 244.26 | 255.645 | 275.31 | 313.605 | 340.515 | 390.195
人民币不含税出厂价 EXW Factory In RMB 6.89（No VAT) |  | 1240.8201 | 1354.9185 | 1554.5907 | 1682.9514 | 1761.394 | 1896.8859 | 2160.7384 | 2346.1483 | 2688.4435
美元出厂价 EXW Factory In USD-Stainless Steel |  | 183.048 | 199.88 | 229.336 | 248.272 | 259.844 | 279.832 | 318.756 | 346.108 | 396.604
人民币不含税出厂价 EXW Factory In RMB 6.89（No VAT)-Stainless Steel |  | 1261.2007 | 1377.1732 | 1580.125 | 1710.5941 | 1790.3252 | 1928.0425 | 2196.2288 | 2384.6841 | 2732.6016
Loading Qty/sets （20GP/40GP/40HQ） |  | 79/165/196 | 68/142/169 | 57/119/142 | 52/109/129 | 48/100/119 | 44/92/110 | 37/78/93 | 36/76/90 | 31/64/77
Tank | Tank Capacity | 100L | 120L | 150L | 160L | 180L | 200L | 240L | 250L | 300L
| Inner Diameter | 380
| Outer Diameter | 470
| Insulation/Thickness | 50
| Inner Tank | 304 Stainless steel 1.0mm
| Outer Tank | Galvanized steel 0.31mm or Stainless steel 0.31mm
| Insulation/Density | 36kgs/m2
| Hole to hole Distance | 75mm
Frame | Type | 7*7
| Degree | 20/27/38/45°
| Thickness | Galvanized steel 1.5mm thickness or Stainless steel 1.2mm thickness
Collector | No.s of Tube | 10 | 12 | 15 | 16 | 18 | 20 | 24 | 25 | 30
| Thickness of Tubes | Inner tube 1.5mm,outer tube 1.6mm，1.95KGS
| Absor area | 1.36㎡ | 1.64㎡ | 2.044㎡ | 2.18㎡ | 2.26㎡ | 2.72㎡ | 3.27㎡ | 3.41㎡ | 3.91㎡
| Tube | 58/1800 Three Layers Coating
| Heat pipe | Body heat pipe 58*1700mm*0.45mm thickness, copper condenser head 70mm, diameter 14mm
Working Temperature | –15°C to 45°C
Heat Pipe (Included) | Copper TP2 Coil Per Piece | [8 empty] | 5.75
Heat Pipe (optional) | Stainless Steel Per Piece | [8 empty] | 4.8
Accessories(Extra Cost) | PT Valve | [8 empty] | 6.3
Accessories(Extra Cost) | Air Valve | [8 empty] | 2.5
Accessories(Extra Cost) | Check Valve( One -Way Valve) | [8 empty] | 2.5
Accessories(Extra Cost) | Vacuum Valve | [8 empty] | 4.4
Accessories(Extra Cost) | Controller With WIFI | [8 empty] | 19.9
Accessories(Extra Cost) | Heating Element (thermonate, adjustable) | [8 empty] | 6.5
价格说明 | 在 IP01、IP-K01 系列中： * 304 不锈钢内胆标准厚度为 1.0mm，标准管间距为 75mm。 每增加 0.1mm 厚度，价格按每孔增加人民币 2.5 元（约 USD 0.38/孔）。 * 如内胆材质升级为同厚度的 316L 不锈钢，价格按每孔增加人民币 30 元（约 USD 4.50/孔）。 在此基础上，每增加 0.1mm 厚度，价格按每孔再增加人民币 8 元（约 USD 1.20/孔）。 * 外胆标准厚度为 0.31mm（材质为 201 不锈钢或镀锌板），标准管间距为 75mm。 每增加 0.1mm 厚度，价格按每孔增加人民币 1.2 元（约 USD 0.20/孔）。 * 如管间距由 75mm 增加至 80mm，同款式价格按每孔增加人民币 2.0 元（约 USD 0.30/孔）。 所有标准报价中的不锈钢支架默认厚度为 1.0mm。若支架厚度增加至 1.2mm，同款式价格按每孔增加人民币 1.5 元（约 USD 0.22/孔）。 * IP01/IP-K01 默认支架角度为 20°。每增加一级角度，价格按每孔增加人民币 1.5 元（约 USD 0.25/孔）。
Note on B5: [Threaded comment] Your version of Excel allows you to read this threaded comment; however, any edits to it will get removed if the file is opened in a newer version of Excel. Learn more: https://go.microsoft.com/fwlink/?linkid=870924 Comment: 1.本价格默认为 EXW 工厂 LCL（散货）价格。 2.最小起订量（MOQ）为 5 台：未达数量，价格上浮 20%–100%（由业务根据情况评估） 3.报价 不包含包装费用（如需特殊包装需单独报价）。 4.同一价格可作为 FOB 整柜价（FCL上海 / 宁波港） 使用.如从其他港口起运，需根据实际费用调整。 5.人民币不含税价格 = 美金价格 × 当日汇率 6.人民币含税不含运费价格 = 美金价格 × 当日汇率 × 1.08 7.±2% 价格浮动范围内，业务可自行决定，超出范围, 走询价协同审批。
Note on B7: [Threaded comment] Your version of Excel allows you to read this threaded comment; however, any edits to it will get removed if the file is opened in a newer version of Excel. Learn more: https://go.microsoft.com/fwlink/?linkid=870924 Comment: 1.本价格默认为 EXW 工厂 LCL（散货）价格。 2.最小起订量（MOQ）为 5 台：未达数量，价格上浮 20%–100%（由业务根据情况评估） 3.报价 不包含包装费用（如需特殊包装需单独报价）。 4.同一价格可作为 FOB 整柜价（FCL上海 / 宁波港） 使用.如从其他港口起运，需根据实际费用调整。 5.人民币不含税价格 = 美金价格 × 当日汇率 6.人民币含税不含运费价格 = 美金价格 × 当日汇率 × 1.08 7.±2% 价格浮动范围内，业务可自行决定，超出范围, 走询价协同审批。

## FPS01
Flat Panel Solar Water Heater FPS01 (High Pressure Standard Specification)
Model |  | UNP-FPS01-100L | UNP-FPS01-150L | UNP-FPS01-200L | UNP-FPS01-250L | UNP-FPS01-300L | UNP-FPS01-400L
美元出厂价 EXW Factory In USD |  | 236.6826 | 285.7976 | 317.0244 | 431.178 | 570.5612 | 659.8988
人民币不含税出厂价 EXW Factory In RMB 6.89（No VAT) |  | 1630.7431 | 1969.1455 | 2184.2981 | 2970.8164 | 3931.1667 | 4546.7027
美元出厂价 EXW Factory In USD-SS |  | 264.16 | 319.28 | 354.64 | 482.56 | 638.56 | 738.4
人民币不含税出厂价 EXW Factory In RMB 6.89（No VAT)-SS |  | 1820.0624 | 2199.8392 | 2443.4696 | 3324.8384 | 4399.6784 | 5087.576
Loading Qty/sets （20GP/40GP/40HQ） |  | 58/121/144 | 48/101/120 | 36/78/99 | 28/59/70 | 26/54/64 | 18/39/46
Tank | Tank Capacity | 100L | 150L | 200L | 250L | 300L | 400L
| Inner Diameter | 360
| Outer Diameter | 456
| Insulation/Thickness | 48
| Inner Tank | 304 Stainless steel 1.0-1.2mm
| Outer Tank | Galvanized steel 0.4mm Or Stainless Steel 0.3mm
| Insulation/Density | 36kgs/m2
Frame | Type | Flat Panel bracket
| Degree | 38°
| Thickness | Galvanized steel 1.5mm thickness
Collector | Flat panel 2000*1000*80mm | 1 | 1 | 1 | 2 | 2 | 3
| φmanifold(mm) | φ22x0.75
| φrisers(mm) | φ8x0.5
| Absor area | 1.98㎡ | 1.98㎡ | 1.98㎡ | 3.96㎡ | 3.96㎡ | 5.94㎡
| Absorber | Blue titanium
Working Pressure | 0.5MPa-0.7MPa
Accessories(Extra Cost) | Compression Double Connector 卡套双接/个 | [5 empty] | 1.8
Accessories(Extra Cost) | Compression Male Thread Connector 卡套外丝/个 | [5 empty] | 1.4
Accessories(Extra Cost) | Compression End Cap 卡套堵头/个 | [5 empty] | 1.08
Accessories(Extra Cost) | 连接管一套, 3/4" 304 *45cm Corrugated Connection Pipe 80 cm+250cm | [5 empty] | 8.5
Accessories(Extra Cost) | PT Valve | [5 empty] | 6.3
Accessories(Extra Cost) | Air Valve | [5 empty] | 2.5
Accessories(Extra Cost) | Check Valve( One -Way Valve) | [5 empty] | 2.5
Accessories(Extra Cost) | Vacuum Valve | [5 empty] | 4.4
Accessories(Extra Cost) | Controller With WIFI | [5 empty] | 19.9
Accessories(Extra Cost) | Heating Element (thermonate, adjustable) | [5 empty] | 6.5
价格说明 | 在 FPS01 系列中： * 304 不锈钢内胆标准厚度为 1.0mm。 每增加 0.1mm 厚度，价格按每升水箱增加人民币 1.5元（约 USD 0.25/升）。 * 如内胆材质升级为同厚度的 316L 不锈钢，价格增加人民币 4 元（约 USD 0.6/水箱/升）。 在此基础上，每增加 0.1mm 厚度，价格再增加人民币 2.5 元（约 USD 0.38/升）。 * 集热器默认使用 0.3mm 镀膜层，主流道为直径 22mm，无丝口设计，配 7 根分支流道。 每增加 0.1mm 厚度，同集热器价格增加人民币 15 元（约 USD 2.20/板）。 * 集热器热熔胶工艺默认为点胶工艺（非整面导热胶）。 * 集热器包装默认为简易包装。 * 所有标准报价中的不锈钢支架默认厚度为 1.0mm。 若支架厚度增加至 1.2mm，同集热器价格增加人民币 15 元（约 USD 2.20/板）。 * 默认支架角度为 20°。 每增加一级角度，价格按每块集热器增加人民币 12 元（约 USD 1.80/板）。
Note on B5: [Threaded comment] Your version of Excel allows you to read this threaded comment; however, any edits to it will get removed if the file is opened in a newer version of Excel. Learn more: https://go.microsoft.com/fwlink/?linkid=870924 Comment: 1.本价格默认为 EXW 工厂 LCL（散货）价格。 2.最小起订量（MOQ）为 5 台：未达数量，价格上浮 20%–100%（由业务根据情况评估） 3.报价 不包含包装费用（如需特殊包装需单独报价）。 4.同一价格可作为 FOB 整柜价（FCL上海 / 宁波港） 使用.如从其他港口起运，需根据实际费用调整。 5.人民币不含税价格 = 美金价格 × 当日汇率 6.人民币含税不含运费价格 = 美金价格 × 当日汇率 × 1.08 7.±2% 价格浮动范围内，业务可自行决定，超出范围, 走询价协同审批。
Note on B7: [Threaded comment] Your version of Excel allows you to read this threaded comment; however, any edits to it will get removed if the file is opened in a newer version of Excel. Learn more: https://go.microsoft.com/fwlink/?linkid=870924 Comment: 1.本价格默认为 EXW 工厂 LCL（散货）价格。 2.最小起订量（MOQ）为 5 台：未达数量，价格上浮 20%–100%（由业务根据情况评估） 3.报价 不包含包装费用（如需特殊包装需单独报价）。 4.同一价格可作为 FOB 整柜价（FCL上海 / 宁波港） 使用.如从其他港口起运，需根据实际费用调整。 5.人民币不含税价格 = 美金价格 × 当日汇率 6.人民币含税不含运费价格 = 美金价格 × 当日汇率 × 1.08 7.±2% 价格浮动范围内，业务可自行决定，超出范围, 走询价协同审批。

## FPS01 LP
Flat Panel Solar Water Heater FPS01 (Low Pressure Standard Specification)
Model |  | UNP-FPS01-100L | UNP-FPS01-150L | UNP-FPS01-200L | UNP-FPS01-250L | UNP-FPS01-300L
美元出厂价 EXW Factory In USD (Galvanized Steel) |  | 100.128 | 108.472 | 129.332 | 149.149 | 156.45
人民币不含税出厂价 EXW Factory In RMB 6.89（No VAT) (Galvanized Steel) |  | 689.8819 | 747.3721 | 891.0975 | 1027.6366 | 1077.9405
美元出厂价 EXW Factory In USD-Stainless Steel |  | 103.158 | 111.494 | 133.376 | 156.3 | 163.594
人民币不含税出厂价 EXW Factory In RMB 6.89（No VAT)-Stainless Steel |  | 710.7586 | 768.1937 | 918.9606 | 1076.907 | 1127.1627
美元出厂价 EXW Factory In USD (Only Flat Panel) |  | 57.31 | 57.31 | 69.814 | 80.234 | 80.234
人民币不含税出厂价 EXW Factory In RMB 6.89（No VAT) (Only Flat Panel) |  | 394.8659 | 394.8659 | 481.0185 | 552.8123 | 552.8123
Loading Qty/sets （20GP/40GP/40HQ） |  | 58/121/144 | 48/101/120 | 36/78/99 | 28/59/70 | 26/54/64
Tank | Tank Capacity | 100L | 150L | 200L | 250L | 300L
| Inner Diameter | 360
| Outer Diameter | 450
| Insulation/Thickness | 45
| Inner Tank | 304 Stainless steel 0.31mm
| Outer Tank | Galvanized steel 0.4mm Or Stainless Steel 0.3mm
| Insulation/Density | 36kgs/m2
Frame | Type | Flat Panel bracket
| Degree | 20°
| Thickness | Galvanized steel 1.2mm thickness Or Stainless Steel 1.0mm
Collector | Flat panel | 1000*1000*80mm*1Pcs | 1000*1000*80mm*1Pcs | 1500*1000*80mm*1Pcs | 1500*1000*80mm*1Pcs | 2000*1000*80mm*1Pcs
| φmanifold(mm) | φ22x0.60
| φrisers(mm) | φ8x0.40
| Absor area | 1.0㎡ | 1.0㎡ | 1.5㎡ | 2.0㎡ | 2.0㎡
| Absorber | Black Coating
Working Pressure | 0.0MPa-0.2MPa
Accessories(Extra Cost) | Compression Double Connector 卡套双接/个 |  |  |  |  | 1.8
Accessories(Extra Cost) | Compression Male Thread Connector 卡套外丝/个 |  |  |  |  | 1.4
Accessories(Extra Cost) | Compression End Cap 卡套堵头/个 |  |  |  |  | 1.08
Accessories(Extra Cost) | 连接管一套, 3/4" 304 *45cm Corrugated Connection Pipe 80 cm+250cm |  |  |  |  | 8.5
Accessories(Extra Cost) | FeeFeeding Tank 5liters (SS or GI) |  |  |  |  | 11.5
Accessories(Extra Cost) | Controller With WIFI |  |  |  |  | 19.9
Accessories(Extra Cost) | Heating Element (thermonate, adjustable) |  |  |  |  | 6.5
价格说明 | 在 FPS01 LP系列中： * 304 不锈钢内胆标准厚度为 0.38-0.4mm。 每增加 0.1mm 厚度，价格按每升水箱增加人民币 1.5 元（约 USD 0.25/升）。 * 如内胆材质升级为同厚度的 316L 不锈钢，价格增加人民币 4.0 元（约 USD 0.6/升）。 在此基础上，每增加 0.1mm 厚度，价格再增加人民币 2.5 元（约 USD 0.38/升）。 * 集热器默认使用 0.3mm 镀膜层，主流道为直径 22mm，无丝口设计，配 7 根分支流道。 每增加 0.1mm 厚度，同集热器价格增加人民币 15 元（约 USD 2.20/板）。 * 集热器热熔胶工艺默认为点胶工艺（非整面导热胶）。 * 集热器包装默认为简易包装。 * 所有标准报价中的不锈钢支架默认厚度为 1.0mm。 若支架厚度增加至 1.2mm，同集热器价格增加人民币 15 元（约 USD 2.20/板）。 * 默认支架角度为 20°。 每增加一级角度，价格按每块集热器增加人民币 12 元（约 USD 1.80/板）。
Note on B5: [Threaded comment] Your version of Excel allows you to read this threaded comment; however, any edits to it will get removed if the file is opened in a newer version of Excel. Learn more: https://go.microsoft.com/fwlink/?linkid=870924 Comment: 1.本价格默认为 EXW 工厂 LCL（散货）价格。 2.最小起订量（MOQ）为 5 台：未达数量，价格上浮 20%–100%（由业务根据情况评估） 3.报价 不包含包装费用（如需特殊包装需单独报价）。 4.同一价格可作为 FOB 整柜价（FCL上海 / 宁波港） 使用.如从其他港口起运，需根据实际费用调整。 5.人民币不含税价格 = 美金价格 × 当日汇率 6.人民币含税不含运费价格 = 美金价格 × 当日汇率 × 1.08 7.±2% 价格浮动范围内，业务可自行决定，超出范围, 走询价协同审批。
Note on B7: [Threaded comment] Your version of Excel allows you to read this threaded comment; however, any edits to it will get removed if the file is opened in a newer version of Excel. Learn more: https://go.microsoft.com/fwlink/?linkid=870924 Comment: 1.本价格默认为 EXW 工厂 LCL（散货）价格。 2.最小起订量（MOQ）为 5 台：未达数量，价格上浮 20%–100%（由业务根据情况评估） 3.报价 不包含包装费用（如需特殊包装需单独报价）。 4.同一价格可作为 FOB 整柜价（FCL上海 / 宁波港） 使用.如从其他港口起运，需根据实际费用调整。 5.人民币不含税价格 = 美金价格 × 当日汇率 6.人民币含税不含运费价格 = 美金价格 × 当日汇率 × 1.08 7.±2% 价格浮动范围内，业务可自行决定，超出范围, 走询价协同审批。
Note on B9: [Threaded comment] Your version of Excel allows you to read this threaded comment; however, any edits to it will get removed if the file is opened in a newer version of Excel. Learn more: https://go.microsoft.com/fwlink/?linkid=870924 Comment: 1.本价格默认为 EXW 工厂 LCL（散货）价格。 2.最小起订量（MOQ）为 5 台：未达数量，价格上浮 20%–100%（由业务根据情况评估） 3.报价 不包含包装费用（如需特殊包装需单独报价）。 4.同一价格可作为 FOB 整柜价（FCL上海 / 宁波港） 使用.如从其他港口起运，需根据实际费用调整。 5.人民币不含税价格 = 美金价格 × 当日汇率 6.人民币含税不含运费价格 = 美金价格 × 当日汇率 × 1.08 7.±2% 价格浮动范围内，业务可自行决定，超出范围, 走询价协同审批。